## Sheet1
LINE NUMBER | KEY | VALUE
- | section | Preparation and Environment
3 | protonation method | PROPKA
3 | pH | 7.4
3 | step type | conditional
3 | flow type | if
3 | flow parameter | membrane simulation
3 | flow logical parameter | e
3 | flow compared value | true
3 | Lipid type | POPC
3 | step type | conditional
3 | flow type | if
3 | flow parameter | membrane simulation
3 | flow logical parameter | e
3 | flow compared value | true
3 | box type | rectangular
3 | step type | conditional
3 | flow type | if
3 | flow parameter | membrane simulation
3 | flow logical parameter | e
3 | flow compared value | false
3 | box type | octahedral
3 | water type | TIP3P
3 | shell radius | 12 Å
4 | simulation | molecular dynamics
4 | suite | AMBER14
4 | step type | conditional
4 | flow type | if
4 | flow parameter | water type
4 | flow logical parameter | e
4 | flow compared value | TIP3P
4 | force field | ff14SB
4 | step type | conditional
4 | flow type | ELIF
4 | flow parameter | water type
4 | flow logical parameter | e
4 | flow compared value | OPC
4 | force field | ff19SB
4 | step type | conditional
4 | flow type | if
4 | flow parameter | membrane simulation
4 | flow logical parameter | e
4 | flow compared value | true
4 | lipid force field | LIPID14
5 | step type | conditional
5 | flow type | if
5 | flow parameter | membrane simulation
5 | flow logical parameter | e
5 | flow compared value | true
5 | dt | 2 fs
5 | cut | 9 Å
5 | step type | conditional
5 | flow type | if
5 | flow parameter | membrane simulation
5 | flow logical parameter | e
5 | flow compared value | false
5 | dt | 4 fs
5 | cut | 8 Å
- | section | Minimization
8 | maxcyc | 17,500
8 | step type | iteration
8 | flow type | for each
8 | flow parameter | cycles of minimization print
8 | maxcyc | 2500
8 | restraint_wt | 25 kcal mol-1 Å-2
8 | restrainmask | MANUAL_INPUT
- | section | Thermalization
10 | simulation time | 50
10 | nstlim | 12,500
10 | dt | 4 fs
10 | step type | conditional
10 | flow type | if
10 | flow parameter | ntp
10 | flow logical parameter | e
10 | flow compared value | 0
10 | MD | NVT
10 | ntp | 0
10 | step type | conditional
10 | flow type | elif
10 | flow parameter | ntp
10 | flow logical parameter | gt
10 | flow compared value | 0
10 | MD | NPT
10 | temp0 | 100 K
11 | simulation time | 300
11 | nstlim | 75,000
11 | dt | 4 fs
11 | pres0 | 1 atm
11 | temp0 | 300 K
11 | restraint_wt | 10 kcal mol-1 Å-2
11 | restrainmask | MANUAL_INPUT
12 | simulation time | 300
12 | nstlim | 75,000
12 | dt | 4 fs
12 | step type | conditional
12 | flow type | if
12 | flow parameter | ntp
12 | flow logical parameter | e
12 | flow compared value | 0
12 | MD | NVT
12 | ntp | 0
12 | step type | conditional
12 | flow type | elif
12 | flow parameter | ntp
12 | flow logical parameter | gt
12 | flow compared value | 0
12 | MD | NPT
12 | restrainmask | MANUAL_INPUT
12 | restraint_wt | 0 kcal mol-1 Å-2
12 | simulation time | 100
12 | nstlim | 25,000
12 | dt | 4 fs
- | section | Production
14 | overall repetitions | 5
14 | step type | conditional
14 | flow type | if
14 | flow parameter | ntp
14 | flow logical parameter | e
14 | flow compared value | 0
14 | MD | NVT
14 | ntp | 0
14 | step type | conditional
14 | flow type | elif
14 | flow parameter | ntp
14 | flow logical parameter | gt
14 | flow compared value | 0
14 | MD | NPT
14 | simulation time | 2
14 | nstlim | 500,000
14 | dt | 4 fs